## Sheet1
Comment | Designator | Footprint | LCSC Part Number
100nF 0402 | C1, C14, C20, C21, C22 | CAP_0402 | C1525
22uH | L1 | INDP4040X30N | C5289346
10uF 50V | C5, C7 | CAP_1206 | C13585
B340A-13-F | D2, D4 | FP-SMA-MFG | C2480
68pF 0402 50V | C6, C19 | CAP_0402 | C14441
22uF | C2, C11, C12, C13, C23, C24 | CAP_0603 | C59461
22k1 | R7 | RES_0402 | C43473
LED Green | D1, D3, D5 | 0603 LED | C72043
MAX3232ESE | U1 | 21-0041_S16+1_MXM-M | C2904738
TPS54202DDCR | U2 | FP-DDC0006A-IPC_A | C191884
0.1uF 0603 50V | C3, C4, C18 | CAP_0603 | C14663
100k | R6 | RES_0402 | C25741
10k | R9, R13, R14 | RES_0402 | C25744
1k 0402 | R1, R2, R3 | RES_0402 | C11702
SRV05 | U5 | SOT95P280X145 | C85364
PTC 500mA Hold | F1 | PTC Fuse 1206 | C70073
USB-C | J1 | KH-TYPE-C-16P | C709357
ESP32-C3-MINI-1-N4 | U6 | ESP32-C3-MINI-1-N4-Footprint-1 | C2838502
1M 0402 | R22 | RES_0402 | C26083
4k7 0402 | R20, R21 | RES_0402 | C25900
TACTB-64K-F | S1, S2 | TACTB-64K-F | C318884
1uF 0603 50V | C10 | CAP_0603 | C15849
Connecter | PL1 | NA | C5410728
0.22uF | C9, C15, C17, C8, C16 | CAP_0402 | C16772